## Sheet1
| unit | Value | Goal | Error
var1 |  | 4.1679
var2 |  | 4.4988
var3 |  | 4.7065
T_ei | °C | -37.371
T_ci | °C | 70.2389
T_hi | °C | 177.8488
T_ei | K | 235.779
T_ci | K | 343.3889
T_hi | K | 450.9988
COP |  | 0.52279
Ue | W/m2-K | 500
Uc | W/m2-K | 500
Uh | W/m2-K | 500
Ae | m2 | 2
Ac | m2 | 5
Ah | m2 | 3
Re | K/W | 0.001
Rc | K/W | 0.0004
Rh | K/W | 0.00066667
Qe (>0 means in) | W | 17370.9924
Qc | W | -50597.3077
Qh | W | 33226.722
Dte | K | 17.371
Dtc | K | -20.2389
Dth | K | 22.1512
T_e | °C | -20
T_c | °C | 50
T_h | °C | 200
Lift equation | °C | 0 | 0 | 0
Calculated heat, evap | W | 17370.6961
Calculated heat, cond | W | -50597.4181
Conservation, evap | W | -0.29634 | 0 | -0.29634
Conservation, condense | W | 0.11037 | 0 | 0.11037
Total heat transfer area | m2 | 10 | 10 | -1.9055e-06
Total |  |  |  | 0.1